## uv_control
Id | Designator | Package | Quantity | Designation | Supplier and ref | Column1 | _1
1 | U1 | TO-252-2 | 1 | L7805
2 | R6 | R_0805_2012Metric | 1 | 1k
3 | A1 | Arduino_UNO_R2 | 1 | Arduino_UNO_R2
4 | J3 | JST_EH_B2B-EH-A_1x02_P2.50mm_Vertical | 1 | Fan
5 | R2,R3,R7,R1 | R_0805_2012Metric | 4 | 100R
6 | Q1,Q2 | SOT-23 | 2 | BSS138
7 | C1,C2 | C_1206_3216Metric | 2 | 100nf
8 | R5,R8,R4 | R_0805_2012Metric | 3 | 10K
9 | U2 | SOT-23-5 | 1 | MCP1415
10 | J5 | AMASS_XT60-F_1x02_P7.20mm_Vertical | 1 | Light Power
11 | Q3 | TO-263-7_TabPin8 | 1 | IRFS7730-7
12 | J2 | JST_EH_B2B-EH-A_1x02_P2.50mm_Vertical | 1 | Safety
13 | J4 | AMASS_XT60-M_1x02_P7.20mm_Vertical | 1 | 12V Power
14 | J1 | JST_EH_B7B-EH-A_1x07_P2.50mm_Vertical | 1 | Keypad